## Sheet1
2024年迎国评建养一体化项目养护工程于都境内G319路段路面病害维修询价报价单
序 号 | 处治措施 | 面积 (m²) | 厚度(m) | 单位 | 数量 | 最高单价限价(元) | 报价人单价 | 金额(元) | 备注
1 | 挖除(铣刨)旧路面 | 16800 | 0.1 | m³ | 1613.4 | 98 |  | 158113.2 | 交通布控、交通维护、设备转场运输、路面铣刨、废料弃运及税金
2 | 乳化黏层 | 32490 | / | m² | 32490 | 2.1 |  | 68229 | 交通布控、交通维护、含机械设备、材料及税金
3 | AC-13细粒式改性沥青混合料上面层 | 16800 | 0.04 | m² | 16800 | 80 |  | 1344000 | 交通布控、交通维护、含材料采购、拌和、运输、摊铺及税金
4 | AC-20粗粒式沥青混合料下面层 | 15690 | 0.06 | m² | 15690 | 91 |  | 1427790 | 交通布控、交通维护、含材料采购、拌和、运输、摊铺及税金
5 | 超厚沥青混合料 | 1 | 0.01 | m² | 1 | 9 |  | 9 | 材料费，数量为暂定，实际数量按铣刨后检查基层情况确定
合计金额(元): | [7 empty] | 2998141.2